## 555
DE:TMP:BAS:DTON:BOR
Modulo Temporizador / Salida Relay 10A / Alimentación 12VDC / Demora al Encendido / Tiempo Ajustable / Conexiones a Bornera
Bottom Layer
Designator | Comment | Quantity
D1, D2 | 1N4148 MELF | 2
Q1 | MMBTA13 | 1
R5, R8 | Resistencia 1206; 1Kohm | 2
R2 | Resistencia 1206; 100ohm | 1
R7 | Resistencia 1206; 330Kohm | 1
Top Layer
Designator | Comment | Quantity
C3 | Capacitor Electrolitico 1000uF; 16V; 10mm x 16mm | 1
D3 | Zener 5.6V / 0.5W | 1
JP2, JP3 | Bornera Tornillos 2x1; Altura = 13.8mm | 2
JP4 | Bornera Tornillos 3x1; Altura = 13.8mm | 1
K1 | Relay 6V; 1 Inversor | 1
R1 | Preset Desnudo 10K | 1
JP1 | Header 4x1 | 1
Otros
Designator | Comment | Quantity
JP1 | Jumper | 1